## Cases
| AC Loads factor | DC Loads factor | Description
Case 0 | 1 | 0 | Only AC
Case 1 | 1.5 | 0 | Only AC | ¿o 2 AC?
Case 2 | 1 | 0.5 | AC 4w, DC 2w
Case 3 | 0.3 | 1.2 | AC 2w, DC 2w
Residential 200 kW and comercial 120 kW loads are not considered within area

## Case 0
|  | AC Loads |  |  |  |  | DC Loads | 0
Residential | Bus | kVA | pf | P (kW) | Q (kvar) | Bus dc | Pdc (kW) | 1
| R01 | 200 | 0.95 | 190 | 62.45 |  |  | 2
| R11 | 15 | 0.95 | 14.25 | 4.6837 | S11 | 0 | 3
| R15 | 52 | 0.95 | 49.4 | 16.237 | S15 | 0 | 4
| R16 | 55 | 0.95 | 52.25 | 17.1737 | S16 | 0 | 5
| R17 | 35 | 0.95 | 33.25 | 10.9287 | S17 | 0 | 6
| R18 | 47 | 0.95 | 44.65 | 14.6757 | S18 | 0 | 7
Total R: |  |  |  | 193.8 | 126.149 |  | 0 | 8
9
Industrial |  | kVA | pf | P (kW) | Q (kvar) |  | Pdc (kW) | 10
| I02 | 100 | 0.85 | 85 | 52.6783 | H02 | 0 | 11
Total I: |  |  |  | 85 | 52.6783 |  | 0 | 12
13
Comercial |  | kVA | pf | P (kW) | Q (kvar) |  | Pdc (kW) | 14
| C01 | 120 | 0.9 | 108 | 52.3068 |  |  | 15
| C12 | 20 | 0.9 | 18 | 8.7178 | D12 | 0 | 16
| C13 | 20 | 0.9 | 18 | 8.7178 |  |  | 17
| C14 | 25 | 0.9 | 22.5 | 10.8972 |  |  | 18
| C17 | 25 | 0.9 | 22.5 | 10.8972 | D17 | 0 | 19
| C18 | 8 | 0.9 | 7.2 | 3.4871 |  |  | 20
| C19 | 16 | 0.9 | 14.4 | 6.9742 | D19 |  | 21
| C20 | 8 | 0.9 | 7.2 | 3.4871 | D20 | 0 | 22
Total C w/o 120kW: |  |  |  | 109.8 | 53.1786 |  | 0
Total CIGRE w/o 200 and 120 kW loads: |  |  |  | 388.6 | 232.0058 |  | 0
Total CIGRE: |  |  |  | 686.6 | 284.3126

## Case 1
|  | AC Loads |  |  |  |  | DC Loads | 0
Residential | Bus | kVA | pf | P (kW) | Q (kvar) | Bus dc | Pdc (kW) | 1
| R01 | 200 | 0.95 | 190 | 62.45 |  |  | 2
| R11 | 22.5 | 0.95 | 21.375 | 7.0256 | S11 | 0 | 3
| R15 | 78 | 0.95 | 74.1 | 24.3555 | S15 | 0 | 4
| R16 | 82.5 | 0.95 | 78.375 | 25.7606 | S16 | 0 | 5
| R17 | 52.5 | 0.95 | 49.875 | 16.3931 | S17 | 0 | 6
| R18 | 70.5 | 0.95 | 66.975 | 22.0136 | S18 | 0 | 7
Total R: |  |  |  | 290.7 | 157.9984 |  | 0 | 8
9
Industrial |  | kVA | pf | P (kW) | Q (kvar) |  | Pdc (kW) | 10
| I02 | 150 | 0.85 | 127.5 | 79.0174 | H02 | 0 | 11
Total I: |  |  |  | 127.5 | 79.0174 |  | 0 | 12
13
Comercial |  | kVA | pf | P (kW) | Q (kvar) |  | Pdc (kW) | 14
| C01 | 120 | 0.9 | 108 | 52.3068 |  |  | 15
| C12 | 30 | 0.9 | 27 | 13.0767 | D12 | 0 | 16
| C13 | 30 | 0.9 | 27 | 13.0767 |  |  | 17
| C14 | 37.5 | 0.9 | 33.75 | 16.3459 |  |  | 18
| C17 | 37.5 | 0.9 | 33.75 | 16.3459 | D17 | 0 | 19
| C18 | 12 | 0.9 | 10.8 | 5.2307 |  |  | 20
| C19 | 24 | 0.9 | 21.6 | 10.4614 | D19 |  | 21
| C20 | 12 | 0.9 | 10.8 | 5.2307 | D20 | 0 | 22
Total C w/o 120kW: |  |  |  | 164.7 | 79.7679 |  | 0
Total CIGRE w/o 200 and 120 kW loads: |  |  |  | 582.9 | 316.7837 |  | 0 | 1.5
Total CIGRE: |  |  |  | 880.9 | 369.0905

## Case 2
|  | AC Loads |  |  |  |  | DC Loads | 0
Residential | Bus | kVA | pf | P (kW) | Q (kvar) | Bus dc | Pdc (kW) | 1
| R01 | 200 | 0.95 | 190 | 62.45 |  |  | 2
| R11 | 15 | 0.95 | 14.25 | 4.6837 | S11 | 7.125 | 3
| R15 | 52 | 0.95 | 49.4 | 16.237 | S15 | 24.7 | 4
| R16 | 55 | 0.95 | 52.25 | 17.1737 | S16 | 26.125 | 5
| R17 | 35 | 0.95 | 33.25 | 10.9287 | S17 | 16.625 | 6
| R18 | 47 | 0.95 | 44.65 | 14.6757 | S18 | 22.325 | 7
Total R: |  |  |  | 193.8 | 126.149 |  | 96.9 | 8 | 290.7
9
Industrial |  | kVA | pf | P (kW) | Q (kvar) |  | Pdc (kW) | 10
| I02 | 100 | 0.85 | 85 | 52.6783 | H02 | 42.5 | 11
Total I: |  |  |  | 85 | 52.6783 |  | 42.5 | 12 | 127.5
13
Comercial |  | kVA | pf | P (kW) | Q (kvar) |  | Pdc (kW) | 14
| C01 | 120 | 0.9 | 108 | 52.3068 |  |  | 15
| C12 | 20 | 0.9 | 18 | 8.7178 | D12 | 18 | 16
| C13 | 20 | 0.9 | 18 | 8.7178 |  |  | 17
| C14 | 25 | 0.9 | 22.5 | 10.8972 |  |  | 18
| C17 | 25 | 0.9 | 22.5 | 10.8972 | D17 | 22.5 | 19
| C18 | 8 | 0.9 | 7.2 | 3.4871 |  |  | 20
| C19 | 16 | 0.9 | 14.4 | 6.9742 | D19 | 7.2 | 21
| C20 | 8 | 0.9 | 7.2 | 3.4871 | D20 | 7.2 | 22
Total C w/o 120kW: |  |  |  | 109.8 | 53.1786 |  | 54.9 |  | 164.7
Total CIGRE w/o 200 and 120 kW loads: |  |  |  | 388.6 | 232.0058 |  | 194.3 | 1.5
Total CIGRE: |  |  |  | 880.9 | 284.3126

## Case 3
|  | AC Loads |  |  |  |  | DC Loads | 0
Residential | Bus | kVA | pf | P (kW) | Q (kvar) | Bus dc | Pdc (kW) | 1
| R01 | 200 | 0.95 | 190 | 62.45 |  |  | 2
| R11 | 4.5 | 0.95 | 4.275 | 1.4051 | S11 | 18 | 3
| R15 | 15.6 | 0.95 | 14.82 | 4.8711 | S15 | 62.4 | 4
| R16 | 16.5 | 0.95 | 15.675 | 5.1521 | S16 | 66 | 5
| R17 | 10.5 | 0.95 | 9.975 | 3.2786 | S17 | 42 | 6
| R18 | 14.1 | 0.95 | 13.395 | 4.4027 | S18 | 56.4 | 7
Total R: |  |  |  | 58.14 | 81.5597 |  | 244.8 | 8
9
Industrial |  | kVA | pf | P (kW) | Q (kvar) |  | Pdc (kW) | 10
| I02 | 30 | 0.85 | 25.5 | 15.8035 | H02 | 120 | 11
Total I: |  |  |  | 25.5 | 15.8035 |  | 120 | 12
13
Comercial |  | kVA | pf | P (kW) | Q (kvar) |  | Pdc (kW) | 14
| C01 | 120 | 0.9 | 108 | 52.3068 |  |  | 15
| C12 | 6 | 0.9 | 5.4 | 2.6153 | D12 | 24 | 16
| C13 | 6 | 0.9 | 5.4 | 2.6153 |  |  | 17
| C14 | 7.5 | 0.9 | 6.75 | 3.2692 |  |  | 18
| C17 | 7.5 | 0.9 | 6.75 | 3.2692 | D17 | 30 | 19
| C18 | 2.4 | 0.9 | 2.16 | 1.0461 |  |  | 20
| C19 | 4.8 | 0.9 | 4.32 | 2.0923 | D19 | 19.2 | 21
| C20 | 2.4 | 0.9 | 2.16 | 1.0461 | D20 | 9.6 | 22
Total C w/o 120kW: |  |  |  | 32.94 | 15.9536 |  | 82.8
Total CIGRE w/o 200 and 120 kW loads: |  |  |  | 116.58 | 113.3167 |  | 447.6 | 1.4518
Total CIGRE: |  |  |  | 862.18 | 165.6235