## Cases
| AC res | AC ind | AC com | DC res | DC ind | DC com | Description | P total
Case 0 | 1 | 1 | 1 | 0 | 0 | 0 | Only AC | 496.6
Case 1 | 1 | 1 | 1 | 0 | 0 | 0 | Only AC | 686.6
Case 2 | 0.6 | 0.6 | 0.6 | 0.4 | 0.4 | 0.4 | AC 4w, DC 2w | 686.6
Case 3 | 0.3 | 0.3 | 0.3 | 0.7 | 0.7 | 0.7 | AC 2w, DC 2w | 686.6
Residential 200 kW and comercial 120 kW loads are not considered within area

## Case 0
|  | AC Loads |  |  |  |  | DC Loads | 0 | Active powers
Residential | Bus | kVA | pf | P (kW) | Q (kvar) | Bus dc | Pdc (kW) | 1 | Hour | Res | Ind | Com | Total
| R01 | 0 | 0.95 | 0 | 0 |  |  | 2 | 0 | 125.001 | 33.745 | 58.3704 | 217.1164
| R11 | 15 | 0.95 | 14.25 | 4.6837 | S11 | 0 | 3 | 1 | 130.6212 | 31.705 | 56.4102 | 218.7364
| R15 | 52 | 0.95 | 49.4 | 16.237 | S15 | 0 | 4 | 2 | 126.1638 | 29.58 | 54.2322 | 209.976
| R16 | 55 | 0.95 | 52.25 | 17.1737 | S16 | 0 | 5 | 3 | 120.7374 | 27.54 | 56.4102 | 204.6876
| R17 | 35 | 0.95 | 33.25 | 10.9287 | S17 | 0 | 6 | 4 | 116.28 | 25.585 | 58.3704 | 200.2354
| R18 | 47 | 0.95 | 44.65 | 14.6757 | S18 | 0 | 7 | 5 | 116.28 | 29.75 | 62.073 | 208.103
Total R: |  |  |  | 193.8 | 63.699 |  | 0 | 8 | 6 | 111.0474 | 37.74 | 66.2112 | 214.9986
[8 empty] | 9 | 7 | 116.28 | 55.675 | 87.9912 | 259.9462
Industrial |  | kVA | pf | P (kW) | Q (kvar) |  | Pdc (kW) | 10 | 8 | 96.3186 | 80.58 | 120.0078 | 296.9064
| I02 | 100 | 0.85 | 85 | 52.6783 | H02 | 0 | 11 | 9 | 91.4736 | 106.165 | 153.3312 | 350.9698
Total I: |  |  |  | 85 | 52.6783 |  | 0 | 12 | 10 | 95.931 | 122.825 | 217.1466 | 435.9026
[8 empty] | 13 | 11 | 96.3186 | 127.16 | 227.601 | 451.0796
Comercial |  | kVA | pf | P (kW) | Q (kvar) |  | Pdc (kW) | 14 | 12 | 96.3186 | 119.68 | 239.1444 | 455.143
| C01 | 120 | 0.9 | 108 | 52.3068 |  |  | 15 | 13 | 106.3962 | 122.995 | 244.5894 | 473.9806
| C12 | 20 | 0.9 | 18 | 8.7178 | D12 | 0 | 16 | 14 | 116.0862 | 122.995 | 244.3716 | 483.4528
| C13 | 20 | 0.9 | 18 | 8.7178 |  |  | 17 | 15 | 116.0862 | 114.41 | 233.2638 | 463.76
| C14 | 25 | 0.9 | 22.5 | 10.8972 |  |  | 18 | 16 | 106.7838 | 102.34 | 228.4722 | 437.596
| C17 | 25 | 0.9 | 22.5 | 10.8972 | D17 | 0 | 19 | 17 | 106.7838 | 97.665 | 283.14 | 487.5888
| C18 | 8 | 0.9 | 7.2 | 3.4871 |  |  | 20 | 18 | 143.6058 | 87.125 | 303.3954 | 534.1262
| C19 | 16 | 0.9 | 14.4 | 6.9742 | D19 | 0 | 21 | 19 | 193.0248 | 72.165 | 261.1422 | 526.332
| C20 | 8 | 0.9 | 7.2 | 3.4871 | D20 | 0 | 22 | 20 | 260.0796 | 50.83 | 239.7978 | 550.7074
Total C w/o 120kW: |  |  |  | 109.8 | 53.1786 |  | 0 |  | 21 | 242.0562 | 42.16 | 174.6756 | 458.8918
[9 empty] | 22 | 213.7614 | 37.91 | 76.23 | 327.9014
Total CIGRE w/o 200 and 120 kW loads: |  |  |  | 388.6 | 169.5558 |  | 0 |  | 23 | 174.6138 | 35.53 | 54.8856 | 265.0294
Total CIGRE: |  |  |  | 496.6 | 221.8626 |  |  |  | 24 | 125.001 | 33.745 | 58.3704 | 217.1164

## Case 1
|  | AC Loads |  |  |  |  | DC Loads | 0
Residential | Bus | kVA | pf | P (kW) | Q (kvar) | Bus dc | Pdc (kW) | 1
| R01 | 200 | 0.95 | 190 | 62.45 |  |  | 2
| R11 | 15 | 0.95 | 14.25 | 4.6837 | S11 | 0 | 3
| R15 | 52 | 0.95 | 49.4 | 16.237 | S15 | 0 | 4
| R16 | 55 | 0.95 | 52.25 | 17.1737 | S16 | 0 | 5
| R17 | 35 | 0.95 | 33.25 | 10.9287 | S17 | 0 | 6
| R18 | 47 | 0.95 | 44.65 | 14.6757 | S18 | 0 | 7
Total R: |  |  |  | 193.8 | 126.149 |  | 0 | 8
9
Industrial |  | kVA | pf | P (kW) | Q (kvar) |  | Pdc (kW) | 10
| I02 | 100 | 0.85 | 85 | 52.6783 | H02 | 0 | 11
Total I: |  |  |  | 85 | 52.6783 |  | 0 | 12
13
Comercial |  | kVA | pf | P (kW) | Q (kvar) |  | Pdc (kW) | 14
| C01 | 120 | 0.9 | 108 | 52.3068 |  |  | 15
| C12 | 20 | 0.9 | 18 | 8.7178 | D12 | 0 | 16
| C13 | 20 | 0.9 | 18 | 8.7178 |  |  | 17
| C14 | 25 | 0.9 | 22.5 | 10.8972 |  |  | 18
| C17 | 25 | 0.9 | 22.5 | 10.8972 | D17 | 0 | 19
| C18 | 8 | 0.9 | 7.2 | 3.4871 |  |  | 20
| C19 | 16 | 0.9 | 14.4 | 6.9742 | D19 | 0 | 21
| C20 | 8 | 0.9 | 7.2 | 3.4871 | D20 | 0 | 22
Total C w/o 120kW: |  |  |  | 109.8 | 53.1786 |  | 0
Total CIGRE w/o 200 and 120 kW loads: |  |  |  | 388.6 | 232.0058 |  | 0 | 1
Total CIGRE: |  |  |  | 686.6 | 284.3126

## Case 2
|  | AC Loads |  |  |  |  | DC Loads | 0
Residential | Bus | kVA | pf | P (kW) | Q (kvar) | Bus dc | Pdc (kW) | 1
| R01 | 200 | 0.95 | 190 | 62.45 |  |  | 2
| R11 | 9 | 0.95 | 8.55 | 2.8102 | S11 | 5.7 | 3
| R15 | 31.2 | 0.95 | 29.64 | 9.7422 | S15 | 19.76 | 4
| R16 | 33 | 0.95 | 31.35 | 10.3042 | S16 | 20.9 | 5
| R17 | 21 | 0.95 | 19.95 | 6.5572 | S17 | 13.3 | 6
| R18 | 28.2 | 0.95 | 26.79 | 8.8054 | S18 | 17.86 | 7
Total R: |  |  |  | 116.28 | 100.6694 |  | 77.52 | 8 | 193.8
9
Industrial |  | kVA | pf | P (kW) | Q (kvar) |  | Pdc (kW) | 10
| I02 | 60 | 0.85 | 51 | 31.607 | H02 | 34 | 11
Total I: |  |  |  | 51 | 31.607 |  | 34 | 12 | 85
13
Comercial |  | kVA | pf | P (kW) | Q (kvar) |  | Pdc (kW) | 14
| C01 | 120 | 0.9 | 108 | 52.3068 |  |  | 15
| C12 | 12 | 0.9 | 10.8 | 5.2307 | D12 | 14.4 | 16
| C13 | 12 | 0.9 | 10.8 | 5.2307 |  |  | 17
| C14 | 15 | 0.9 | 13.5 | 6.5383 |  |  | 18
| C17 | 15 | 0.9 | 13.5 | 6.5383 | D17 | 18 | 19
| C18 | 4.8 | 0.9 | 4.32 | 2.0923 |  |  | 20
| C19 | 9.6 | 0.9 | 8.64 | 4.1845 | D19 | 5.76 | 21
| C20 | 4.8 | 0.9 | 4.32 | 2.0923 | D20 | 5.76 | 22
Total C w/o 120kW: |  |  |  | 65.88 | 31.9071 |  | 43.92 |  | 109.8
Total CIGRE w/o 200 and 120 kW loads: |  |  |  | 233.16 | 164.1835 |  | 155.44 | 1
Total CIGRE: |  |  |  | 686.6 | 216.4903

## Case 3
|  | AC Loads |  |  |  |  | DC Loads | 0
Residential | Bus | kVA | pf | P (kW) | Q (kvar) | Bus dc | Pdc (kW) | 1
| R01 | 200 | 0.95 | 190 | 62.45 |  |  | 2
| R11 | 4.5 | 0.95 | 4.275 | 1.4051 | S11 | 9.975 | 3
| R15 | 15.6 | 0.95 | 14.82 | 4.8711 | S15 | 34.58 | 4
| R16 | 16.5 | 0.95 | 15.675 | 5.1521 | S16 | 36.575 | 5
| R17 | 10.5 | 0.95 | 9.975 | 3.2786 | S17 | 23.275 | 6
| R18 | 14.1 | 0.95 | 13.395 | 4.4027 | S18 | 31.255 | 7
Total R: |  |  |  | 58.14 | 81.5597 |  | 135.66 | 8
9
Industrial |  | kVA | pf | P (kW) | Q (kvar) |  | Pdc (kW) | 10
| I02 | 30 | 0.85 | 25.5 | 15.8035 | H02 | 59.5 | 11
Total I: |  |  |  | 25.5 | 15.8035 |  | 59.5 | 12
13
Comercial |  | kVA | pf | P (kW) | Q (kvar) |  | Pdc (kW) | 14
| C01 | 120 | 0.9 | 108 | 52.3068 |  |  | 15
| C12 | 6 | 0.9 | 5.4 | 2.6153 | D12 | 25.2 | 16
| C13 | 6 | 0.9 | 5.4 | 2.6153 |  |  | 17
| C14 | 7.5 | 0.9 | 6.75 | 3.2692 |  |  | 18
| C17 | 7.5 | 0.9 | 6.75 | 3.2692 | D17 | 31.5 | 19
| C18 | 2.4 | 0.9 | 2.16 | 1.0461 |  |  | 20
| C19 | 4.8 | 0.9 | 4.32 | 2.0923 | D19 | 10.08 | 21
| C20 | 2.4 | 0.9 | 2.16 | 1.0461 | D20 | 10.08 | 22
Total C w/o 120kW: |  |  |  | 32.94 | 15.9536 |  | 76.86
Total CIGRE w/o 200 and 120 kW loads: |  |  |  | 116.58 | 113.3167 |  | 272.02 | 1
Total CIGRE: |  |  |  | 686.6 | 165.6235

## Sheet1
0.11893 | 29.4262 | 0.11893 | 34.592 | 0.12277 | 21.7084
0.38297 | 28.8012 | 0.3624 | 33.9794 | 0.34721 | 21.3262
0.64701 | 28.1842 | 0.64701 | 33.3262 | 0.64219 | 20.6323
0.91106 | 27.583 | 0.9042 | 32.7487 | 0.91633 | 20.9618
1.1751 | 26.9501 | 1.1751 | 31.9814 | 1.1622 | 20.3957
1.4391 | 26.3568 | 1.4597 | 31.2197 | 1.4385 | 20.3825
1.7032 | 25.7397 | 1.7032 | 30.5891 | 1.7099 | 20.26
1.9672 | 25.1385 | 2.0632 | 29.5923 | 1.9834 | 20.0475
2.2313 | 24.3949 | 2.3067 | 28.9945 | 2.2299 | 20.2194
2.4953 | 23.6275 | 2.5913 | 28.3424 | 2.5035 | 20.4029
2.7594 | 22.8602 | 2.8485 | 27.7513 | 2.7611 | 20.5275
3.0234 | 22.1403 | 3.1194 | 27.0608 | 3.0459 | 20.5794
3.2514 | 21.8605 | 3.404 | 26.4336 | 3.297 | 21.1725
3.5755 | 20.8548 | 3.6475 | 25.8663 | 3.8433 | 21.4795
3.8395 | 20.2892 | 4.0316 | 25.3442 | 4.0906 | 21.9635
4.1036 | 19.9569 | 4.2983 | 26.5607 | 4.4152 | 22.4342
4.3676 | 19.9569 | 4.5596 | 27.7253 | 4.7399 | 22.8917
4.6317 | 19.9569 | 4.8717 | 29.4104 | 4.9643 | 23.1839
4.8957 | 19.9648 | 5.0877 | 30.9089 | 5.2483 | 23.681
5.1597 | 20.3762 | 5.2798 | 32.7681 | 5.5334 | 24.2145
5.4238 | 20.9695 | 5.4838 | 35.0221 | 5.798 | 24.6858
5.6878 | 21.5628 | 5.6398 | 36.2295 | 6.0545 | 25.8012
5.9519 | 22.251 | 5.8318 | 38.4604 | 6.2549 | 27.4419
6.2039 | 23.8467 | 6.0431 | 40.4818 | 6.4593 | 29.7432
6.4439 | 25.7263 | 6.1439 | 42.0598 | 6.6877 | 31.7764
6.684 | 27.5711 | 6.2909 | 44.3854 | 6.9186 | 34.3293
6.912 | 29.3743 | 6.4011 | 45.87 | 7.1045 | 36.3213
7.116 | 31.2585 | 6.5612 | 48.4523 | 7.2288 | 38.4175
7.3081 | 33.1729 | 6.7131 | 51.0327 | 7.3691 | 40.3837
7.5001 | 35.0874 | 6.8331 | 52.5829 | 7.5083 | 42.1513
7.6921 | 37.0018 | 6.9753 | 55.0541 | 7.6496 | 44.3889
7.8842 | 38.9053 | 7.113 | 57.6993 | 7.7819 | 46.3417
8.1122 | 40.2878 | 7.2121 | 59.4201 | 7.9382 | 48.3188
8.3763 | 40.9839 | 7.3354 | 62.0552 | 8.0464 | 50.6829
8.6403 | 41.6247 | 7.471 | 64.732 | 8.1787 | 51.8605
8.9043 | 42.2576 | 7.5738 | 66.4799 | 8.3278 | 54.2562
9.1684 | 42.843 | 7.6699 | 68.5783 | 8.4432 | 56.3003
9.4324 | 43.4363 | 7.7562 | 70.1206 | 8.5967 | 59.442
9.6965 | 44.0375 | 7.894 | 72.8488 | 8.7871 | 61.3265
9.9605 | 44.6783 | 8.0122 | 75.1648 | 8.9572 | 64.0511
10.2245 | 45.9282 | 8.1242 | 76.7478 | 9.1045 | 66.3199
10.4886 | 47.3363 | 8.2494 | 78.946 | 9.278 | 68.8381
10.7526 | 48.7524 | 8.3694 | 80.4701 | 9.4219 | 71.0433
11.0167 | 49.8203 | 8.5295 | 83.0257 | 9.5906 | 72.9913
11.2807 | 49.8915 | 8.6883 | 85.4836 | 9.6816 | 74.8537
11.5448 | 49.8915 | 8.7903 | 87.0204 | 9.8139 | 76.5307
11.8088 | 49.8915 | 8.9763 | 89.9757 | 9.9582 | 78.6883
12.0728 | 50.3266 | 9.2404 | 92.7682 | 10.1746 | 80.6703
12.3369 | 51.6873 | 9.4564 | 94.7686 | 10.4418 | 82.0685
12.6009 | 53.0954 | 9.6365 | 96.2836 | 10.717 | 83.508
12.865 | 54.4956 | 9.8645 | 98.733 | 10.9495 | 84.7349
13.129 | 55.8405 | 10.1685 | 99.8115 | 11.2247 | 86.184
13.3931 | 57.1537 | 10.3926 | 99.8405 | 11.4972 | 87.4836
13.6571 | 58.4589 | 10.8006 | 99.8405 | 11.7617 | 88.7243
13.9211 | 59.7484 | 11.0407 | 99.1347 | 12.0744 | 90.2378
14.1852 | 60.1598 | 11.2567 | 97.259 | 12.3183 | 90.8469
14.4492 | 60.1598 | 11.4968 | 94.746 | 12.5834 | 91.4458
14.7133 | 60.1598 | 11.7128 | 92.7423 | 12.8679 | 92.1426
14.9773 | 59.9304 | 11.9288 | 91.1149 | 13.1469 | 92.3696
15.2414 | 58.7516 | 12.1689 | 91.7864 | 13.4114 | 92.367
15.5054 | 57.4305 | 12.3729 | 94.032 | 13.6615 | 92.3646
15.7694 | 56.1253 | 12.5289 | 95.2285 | 13.9693 | 92.3617
16.0335 | 54.7962 | 12.7209 | 97.5068 | 14.2039 | 91.4497
16.2975 | 53.396 | 12.985 | 99.6349 | 14.4364 | 90.228
16.5616 | 51.9879 | 13.201 | 99.853 | 14.7116 | 88.6865
16.8256 | 50.5956 | 13.5371 | 99.8405 | 14.9841 | 87.4028
17.0296 | 50.9647 | 13.7611 | 99.8405 | 15.2692 | 86.675
17.2097 | 53.0242 | 14.0652 | 99.4766 | 15.5475 | 86.0252
17.3537 | 55.1127 | 14.3372 | 98.0325 | 15.7656 | 85.5154
17.4977 | 57.2011 | 14.5812 | 96.8645 | 16.1304 | 85.4152
17.6417 | 59.2896 | 14.8813 | 95.1257 | 16.4029 | 86.8745
17.769 | 61.2388 | 15.1453 | 93.9341 | 16.6734 | 88.2637
17.9218 | 63.4646 | 15.4094 | 92.7603 | 16.956 | 89.9576
18.0471 | 65.584 | 15.7454 | 91.1544 | 17.1965 | 91.8179
18.1458 | 67.6978 | 15.9735 | 89.8116 | 17.4369 | 94.3637
18.2418 | 69.6993 | 16.1455 | 87.7449 | 17.6774 | 96.459
18.3378 | 71.6681 | 16.3215 | 84.7775 | 17.9179 | 98.8875
18.4339 | 73.7021 | 16.4495 | 82.6035 | 18.0902 | 98.5136
18.5299 | 75.6601 | 16.5753 | 80.9698 | 18.2113 | 95.9291
18.6259 | 77.6724 | 16.6976 | 78.8573 | 18.3198 | 93.6467
18.7116 | 79.5278 | 16.8196 | 77.1927 | 18.3828 | 92.064
18.8076 | 81.3527 | 16.9936 | 74.6524 | 18.495 | 90.0015
18.9183 | 83.7499 | 17.2217 | 71.7768 | 18.6243 | 87.3653
19.046 | 86.0915 | 17.3777 | 69.9755 | 18.7462 | 84.9217
19.19 | 88.18 | 17.5337 | 68.1547 | 18.8397 | 82.6667
19.334 | 90.2684 | 17.7017 | 65.8354 | 18.9135 | 81.0186
19.478 | 92.3569 | 17.8458 | 64.4527 | 19.0535 | 79.3634
19.6221 | 94.4453 | 18.0498 | 62.0188 | 19.2886 | 76.909
19.7661 | 96.5338 | 18.283 | 60.2468 | 19.5291 | 74.868
19.9581 | 98.7267 | 18.4819 | 58.8352 | 19.7695 | 72.2878
20.1021 | 98.7238 | 18.7459 | 56.5999 | 19.998 | 70.3643
20.2942 | 96.8492 | 19.0148 | 54.8516 | 20.2144 | 67.9385
20.4862 | 94.9022 | 19.238 | 53.6986 | 20.4429 | 65.8874
20.6782 | 92.9225 | 19.538 | 52.0907 | 20.6713 | 63.2827
20.8583 | 91.0765 | 19.8048 | 50.7714 | 20.8878 | 61.2405
21.0143 | 89.2097 | 20.0661 | 49.5672 | 21.0628 | 59.2614
21.1583 | 87.1357 | 20.3782 | 47.7635 | 21.331 | 57.6871
21.3023 | 85.0473 | 20.6449 | 46.3914 | 21.525 | 54.8962
21.4463 | 82.9588 | 20.8943 | 45.1142 | 21.7414 | 52.6226
21.5904 | 80.8703 | 21.2183 | 43.4916 | 21.9458 | 50.6343
21.7344 | 78.7819 | 21.4797 | 42.3789 | 22.0621 | 48.7662
21.8784 | 76.6934 | 21.7464 | 41.1659 | 22.1605 | 47.175
22.0001 | 74.6174 | 22.0291 | 39.9326 | 22.2567 | 44.9541
22.0824 | 72.8863 | 22.2505 | 39.3429 | 22.3774 | 42.4664
22.1785 | 70.9284 | 22.5865 | 38.4762 | 22.4749 | 40.2912
22.2745 | 68.9487 | 22.83 | 37.6467 | 22.541 | 38.5528
22.3705 | 66.9473 | 23.1146 | 36.8861 | 22.6552 | 36.8009
22.4665 | 64.9676 | 23.3855 | 36.2668 | 22.7617 | 34.4568
22.5625 | 62.9661 | 23.6427 | 35.7074 | 22.8824 | 31.9218
22.6585 | 60.9973 | 23.9307 | 35.1331 | 23.0133 | 29.6809
22.7546 | 59.0177 |  |  | 23.2564 | 27.1335
22.8506 | 57.0162 |  |  | 23.4969 | 25.0539
22.9466 | 55.0039 |  |  | 23.7374 | 22.5994
23.0323 | 52.962 |  |  | 23.9641 | 20.2047
23.1266 | 50.7835
23.2209 | 48.5987
23.2946 | 46.6863
23.3684 | 44.7449
23.4627 | 42.571
23.5587 | 40.2106
23.664 | 37.7572
23.7387 | 35.8292
23.8227 | 33.6951
23.9281 | 31.3371
23.9868 | 29.9641

## Profiles
Residential |  |  | Industrial |  |  | Comercial
Time_res | Factor_res | Chargers_res | Time_ind | Factor_ind | Chargers_ind | Time_com | Factor_com | Chargers_com
0 | 29.5 | 35 | 0 | 34.7 | 5 | 0 | 21.8 | 5
1 | 27.4 | 40 | 1 | 32.3 | 5 | 1 | 20.9 | 5
2 | 25.1 | 40 | 2 | 29.8 | 5 | 2 | 19.9 | 5
3 | 22.3 | 40 | 3 | 27.4 | 5 | 3 | 20.9 | 5
4 | 20 | 40 | 4 | 25.1 | 5 | 4 | 21.8 | 5
5 | 20 | 40 | 5 | 30 | 5 | 5 | 23.5 | 5
6 | 22.3 | 35 | 6 | 39.4 | 5 | 6 | 25.4 | 5
7 | 30 | 30 | 7 | 55.5 | 10 | 7 | 35.4 | 5
8 | 39.7 | 10 | 8 | 74.8 | 20 | 8 | 50.1 | 5
9 | 42.2 | 5 | 9 | 89.9 | 35 | 9 | 65.4 | 5
10 | 44.5 | 5 | 10 | 99.5 | 45 | 10 | 79.7 | 20
11 | 49.7 | 0 | 11 | 99.6 | 50 | 11 | 84.5 | 20
12 | 49.7 | 0 | 12 | 90.8 | 50 | 12 | 89.8 | 20
13 | 54.9 | 0 | 13 | 99.7 | 45 | 13 | 92.3 | 20
14 | 59.9 | 0 | 14 | 99.7 | 45 | 14 | 92.2 | 20
15 | 59.9 | 0 | 15 | 94.6 | 40 | 15 | 87.1 | 20
16 | 55.1 | 0 | 16 | 90.4 | 30 | 16 | 84.9 | 20
17 | 50.1 | 5 | 17 | 74.9 | 40 | 17 | 90 | 40
18 | 64.1 | 10 | 18 | 62.5 | 40 | 18 | 99.3 | 40
19 | 84.6 | 15 | 19 | 54.9 | 30 | 19 | 79.9 | 40
20 | 99.2 | 35 | 20 | 49.8 | 10 | 20 | 70.1 | 40
21 | 89.9 | 35 | 21 | 44.6 | 5 | 21 | 50.2 | 30
22 | 75.3 | 35 | 22 | 39.6 | 5 | 22 | 30 | 5
23 | 55.1 | 35 | 23 | 36.8 | 5 | 23 | 20.2 | 5
24 | 29.5 | 35 | 24 | 34.7 | 5 | 24 | 21.8 | 5